## Rozpočet (ČS)
ROZPOČET
Stavba: Veľké Blahovo kanalizácia
Objekt: Kanalizačné čerpacie stanice
Objednávateľ: Obec Veľké Blahovo
Zhotoviteľ: | [7 empty] | Spracoval:
Miesto: Veľké Blahovo | [7 empty] | Dátum:
Č. | KCN | Kód položky | Popis | MJ | Množstvo celkom | Cena jednotková | Dodávka | Montáž | Cena celkom | Hmotnosť celkom
1 | 2 | 3 | 4 | 5 | 6 | 7 | 8 | 9 | 10 | 11
|  | HSV | Práce a dodávky HSV | [6 empty] | 505.9469
|  | 1 | Zemné práce | [6 empty] | 3.695
1 | 001 | 115001101 | Odvedenie vody potrubím pri priemere potrubia DN do 100 | m | 500 |  |  |  |  | 3.695
2 | 001 | 115101201 | Čerpanie vody na dopravnú výšku do 10 m s priemerným prítokom litrov za minútu nad 100 do 500 l | hod | 84 |  |  |  |  | 0
3 | 001 | 133201101 | Výkop šachty zapaženej, hornina 3 do 100 m3 | m3 | 291 |  |  |  |  | 0
4 | 001 | 133201109 | Hĺbenie šachiet zapažených i nezapažených. Príplatok k cenám za lepivosť horniny 3 | m3 | 291 |  |  |  |  | 0
5 | 001 | 162601101 | Vodorovné premiestnenie výkopku tr.1-4 do 4000 m | m3 | 291 |  |  |  |  | 0
6 | 001 | 167101101 | Nakladanie neuľahnutého výkopku z hornín tr.1-4 do 100 m3 | m3 | 291 |  |  |  |  | 0
7 | 001 | 171201101 | Uloženie sypaniny do násypov s rozprestretím sypaniny vo vrstvách a s hrubým urovnaním nezhutnených | m3 | 291 |  |  |  |  | 0
8 | 001 | 171209002 | Poplatok za skladovanie - zemina a kamenivo (17 05) ostatné | t | 291 |  |  |  |  | 0
|  | 2 | Zakladanie | [6 empty] | 77.7221
9 | 251 | 243311112 | Výplň na dne vodárenskej studne z betónu vodostavebného tr. V4-C 25/30 | m3 | 28 |  |  |  |  | 62.1947
10 | 011 | 278231111 | Tehlová podmúrovka elektrickej rozvodnej skrine plochy do 2m2 | m3 | 7 |  |  |  |  | 15.5274
|  | 4 | Vodorovné konštrukcie | [6 empty] | 46.3645
11 | 011 | 411321313 | Betón stropov doskových a trámových, železový tr.C 16/20 | m3 | 21 |  |  |  |  | 46.0572
12 | 011 | 411351101 | Debnenie stropov doskových zhotovenie-dielce | m2 | 70 |  |  |  |  | 0.3073
13 | 011 | 411351102 | Debnenie stropov doskových odstránenie-dielce | m2 | 70 |  |  |  |  | 0
|  | 8 | Rúrové vedenie | [6 empty] | 368.5435
14 | 271 | 824621111 | Montáž potrubia z rúr železobetónových v sklone do 20 % tesnených gumovým krúžkom DN 2200 | m | 42 |  |  |  |  | 0.9576
15 | 592 | 5922270600 | Rúra železobetónová pre splaškové odpadné vody TZB-Q 220/200 | ks | 21 |  |  |  |  | 225.96
16 | 271 | 857242121 | Montáž liatin. tvarovky jednoosovej na potrubí z rúr prírubových DN 80 | ks | 10 |  |  |  |  | 0.0082
17 | 552 | 5525568000 | Koleno liatinové prírubové D 80mm | ks | 10 |  |  |  |  | 0.13
18 | 271 | 857244121 | Montáž liatin. tvarovky odbočnej na potrubí z rúr prírubových DN 80 | ks | 5 |  |  |  |  | 0.0062
19 | 552 | 5525531000 | Tvarovka liatinová prírubová s prírubovou odbočkou D 80/80 | ks | 5 |  |  |  |  | 0.105
20 | 271 | 857262121 | Montáž liatin. tvarovky jednoosovej na potrubí z rúr prírubových DN 100 | ks | 14 |  |  |  |  | 0.02268
21 | 552 | 5525568200 | Koleno liatinové prírubové D 100 mm | ks | 4 |  |  |  |  | 0.068
22 | 552 | 5525216200 | Rúra liatinová tlaková prírubová D 100 dĺžky 1000 mm | ks | 5 |  |  |  |  | 0.11
23 | 552 | 5525556400 | Prechod liatinový prírubový D 100/80 mm | ks | 5 |  |  |  |  | 0.06
24 | 271 | 857264121 | Montáž liatin. tvarovky odbočnej na potrubí z rúr prírubových DN 100 | ks | 2 |  |  |  |  | 0.00488
25 | 552 | 5525531600 | Tvarovka liatinová prírubová s prírubovou odbočkou D 100/100 | ks | 2 |  |  |  |  | 0.052
26 | 271 | 857312121 | Montáž liatin. tvarovky jednoosovej na potrubí z rúr prírubových DN 150 | ks | 4 |  |  |  |  | 0.01116
27 | 552 | 5525226400 | Rúra liatinová tlaková prírubová D 150 dĺžky 1000 mm | ks | 2 |  |  |  |  | 0.078
28 | 552 | 5525558200 | Prechod liatinový prírubový D 150/100 mm | ks | 2 |  |  |  |  | 0.04
29 | 271 | 891241221 | Montáž vodovodnej armatúry na potrubí, posúvač v šachte s ručným kolieskom DN 80 | ks | 10 |  |  |  |  | 0.0082
30 | 422 | 4222370600 | Posúvač S 15-111-610 P 3, PN 10, D 80 mm | ks | 10 |  |  |  |  | 0.33
31 | 271 | 891244121 | Montáž vodovodného kompenzátora upchávkového a gumového alebo montážnej vložky DN 80 | ks | 10 |  |  |  |  | 0.0082
32 | 422 | 4227383600 | Montážna vložka M 10-010-616 P2, PN 16, D 80 mm | ks | 10 |  |  |  |  | 0.24
33 | 271 | 891245321 | Montáž vodovodnej armatúry na potrubí, spätná klapka DN 80 | ks | 10 |  |  |  |  | 0.0082
34 | 422 | 4228350600 | Klapka spätná L 10-117-616 P1, D 80 mm | ks | 10 |  |  |  |  | 0.18
35 | 271 | 891261221 | Montáž vodovodnej armatúry na potrubí, posúvač v šachte s ručným kolieskom DN 100 | ks | 4 |  |  |  |  | 0.00648
36 | 422 | 4222370900 | Posúvač S 15-111-610 P 3, PN 10, D 100 mm | ks | 4 |  |  |  |  | 0.18
37 | 271 | 891264121 | Montáž vodovodného kompenzátora upchávkového a gumového alebo montážnej vložky DN 100 | ks | 4 |  |  |  |  | 0.00648
38 | 422 | 4227383900 | Kompenzátor M 10-010-616 P2, PN 16, D 100 mm | ks | 4 |  |  |  |  | 0.128
39 | 271 | 891265321 | Montáž vodovodnej armatúry na potrubí, spätná klapka DN 100 | ks | 4 |  |  |  |  | 0.00648
40 | 422 | 4228358900 | Klapka spätná L 10-117-616 P2, D 100 mm | ks | 4 |  |  |  |  | 0.112
41 | 271 | 893342111 | Šachta armaturna zo železobetónu so stropom zo železobetónu, pôdorysnej plochy nad 3,50 do 4,50 m2 | ks | 7 |  |  |  |  | 139.2661
42 | 271 | 899101111 | Osadenie poklopu liatinového a oceľového vrátane rámu hmotn. do 50 kg | ks | 7 |  |  |  |  | 0.02961
43 | 552 | 5524214200 | Poklop T-600P | ks | 7 |  |  |  |  | 0.42
|  | 9 | Ostatné konštrukcie a práce-búranie | [6 empty] | 9.6218
44 | 015 | 933901111 | Skúšky vodotesnosti betónovej nádrže akéhokoľvek druhu a tvaru, s obsahom do 1000 m3 | m3 | 146.3 |  |  |  |  | 0
45 | 082 | 0821111000 | Voda pitná pre obyvateľstvo | m3 | 150.689 |  |  |  |  | 0
46 | 015 | 936311111 | Zabet. potrub. ulož. v otvor. v dne, v stenách nádrží z bet.V8TO-C16/20 s pl. otvoru do 0,25 m2 | m3 | 4.06 |  |  |  |  | 9.6077
47 | 015 | 952903112 | Vyčistenie objektov pri svetlej výške priestoru do3, 5 m čistiarní odpadových vôd, nádrží, kanálov | m2 | 26.6 |  |  |  |  | 0.000266
48 | 015 | 952903119 | Príplatok k cene za vyčistenie priestoru akejkoľvek v. nad 3, 5 m | m2 | 26.6 |  |  |  |  | 0
49 | 013 | 971056009 | Jadrové vrty diamantovými korunkami do D 100 mm do stien - železobetónových -0,00019t | cm | 320 |  |  |  |  | 0.0032
50 | 013 | 971056013 | Jadrové vrty diamantovými korunkami do D 140 mm do stien - železobetónových -0,00037t | cm | 192 |  |  |  |  | 0.00192
51 | 013 | 971056023 | Jadrové vrty diamantovými korunkami do D 400 mm do stien - železobetónových -0,00301t | cm | 164 |  |  |  |  | 0.00656
52 | 013 | 972056010 | Jadrové vrty diamantovými korunkami do D 110 mm do stropov - železobetónových -0,00023t | cm | 220 |  |  |  |  | 0.0022
|  | 99 | Presun hmôt HSV | [6 empty] | 0
53 | 251 | 998254011 | Presun hmôt pre studne a zachytávanie vody z bet. prostého, želez. alebo montované z dielcov do 50 m | t | 505.947 |  |  |  |  | 0
54 | 251 | 998254096 | Prípl.za zväčšený presun do 5000m | t | 2023.788 |  |  |  |  | 0
|  | PSV | Práce a dodávky PSV | [6 empty] | 5.6682
|  | 767 | Konštrukcie doplnkové kovové | [6 empty] | 5.5482
55 | 767 | 767671000 | Montáž oddelovacej mreže na vtokové potrubie DN 300 | ks | 7 |  |  |  |  | 0.05684
56 | 553 | 5534667500 | Mreža z nerezu na vtokové potrubie DN 300 | ks | 7 |  |  |  |  | 0.154
57 | 767 | 767671012 | Montáž stropu čerpacej stanice 3000 x 3000 mm | ks | 7 |  |  |  |  | 0.60585
58 | 553 | 5534667800 | Strop kanalizačnej čerpacej stanice 3000 x 3000 mm | ks | 7 |  |  |  |  | 1.561
59 | 553 | 5534667000 | Rebrík z nerezového materiálu dĺ. 2,0 m | ks | 7 |  |  |  |  | 0.084
60 | 553 | 5534667001 | Rebrík z nerezového materiálu dĺ. 5,5 m | ks | 7 |  |  |  |  | 0.21
61 | 767 | 767833100 | Montáž rebríkov do muriva s bočnicami z profilovej ocele, z rúrok alebo z tenkostenných profilov | m | 52.5 |  |  |  |  | 0.00315
62 | 767 | 767910001 | Montáž oplotenia - oceľový stĺpik s výškou do 2,0 m | ks | 35 |  |  |  |  | 0.105
63 | 141 | 1411536400 | Rúrka hladká kruhová bežná bezšvová ozn. STN 11 353.0. vonkajší priemer D 51 mm, hrúbka steny 3,2mm | m | 70 |  |  |  |  | 0.2639
64 | 767 | 767910002 | Montáž oplotenia - oceľový stĺpik so vzperou s výškou do 2,0 m | ks | 35 |  |  |  |  | 0.14
65 | 141 | 1411536400 | Rúrka hladká kruhová bežná bezšvová ozn. STN 11 353.0. vonkajší priemer D 51 mm, hrúbka steny 3,2mm | m | 168 |  |  |  |  | 0.63336
66 | 767 | 767911130 | Montáž oplotenia strojového pletiva, s výškou do 1,6 do 2,0 m | m | 147 |  |  |  |  | 0
67 | 313 | 3133103100 | RETIC pletivo UNITA FORTE (zelená) poplastovaný na pozinkovanej oceli; veľkosť oka/priemer drôtu/výška roly/dĺžka roly 50,8/2,50/2,00/25 | ks | 7 |  |  |  |  | 0.4067
68 | 767 | 767920210 | Montáž vrát a vrátok k oploteniu osadzovaných na stĺpiky oceľové, s plochou jednotlivo do 2 m2 | ks | 7 |  |  |  |  | 0
69 | 553 | 5534462500 | Vráta oceľové 12 90x210 | ks | 7 |  |  |  |  | 1.3244
|  | 783 | Dokončovacie práce - nátery | [6 empty] | 0.11999
70 | 783 | 783174531 | Nátery oceľ.konštr. polyuretánové farby šedej ľahkých "C", veľmi ľahkých "CC" dvojnás. 3x s email. | m2 | 88.88 |  |  |  |  | 0.093324
71 | 783 | 783174537 | Nátery oceľ.konštr. polyuretánové farby šedej ľahkých "C" alebo veľmi ľahkých "CC" základný | m2 | 88.88 |  |  |  |  | 0.026664
|  | M | Práce a dodávky M | [6 empty] | 4.1723
|  | 21-M | Elektromontáže | [6 empty] | 1.0898
72 | 921 | 210040512 | Ukončenie vodičov do 2,5 mm2 | ks | 60 |  |  |  |  | 0
73 | 921 | 210172208 | Montáž poistnej skrine na stĺp | ks | 7 |  |  |  |  | 0
74 | 921 | 210190121 | Montáž rozvádzača do váhy 50 kg | ks | 7 |  |  |  |  | 0
75 | 921 | 210230023 | Ukončenie kábla do 1 x 16 mm2 | ks | 7 |  |  |  |  | 0
76 | 341 | 3410350094 | Kábel CYKY 4x6 | m | 320 |  |  |  |  | 0.128
77 | 341 | 3410350065 | NAYY 4x16 RE Kábel pre pevné uloženie, hliníkový STN | m | 320 |  |  |  |  | 0.3072
78 | 345 | 3450706800 | I-Rúrka FXPS 32 čierna | m | 48 |  |  |  |  | 0.009936
79 | 141 | 1411105100 | Rúrka hladká kruhová bezošvá D 38 mm, hrúbka steny 4,0mm ozn.11 353.0. | m | 48 |  |  |  |  | 0.1608
80 | 354 | 3544224200 | Územňovací vodič lano FeZn ocelové žiarovo zinkované prierez 35mm2 | kg | 70 |  |  |  |  | 0.07
81 | 345 | 3450668030 | Svorka prístrojová SP1 | ks | 70 |  |  |  |  | 0.0147
82 | 354 | 3544231850 | Označovací štítok | ks | 70 |  |  |  |  | 0.0189
83 | 283 | 2830010630 | Výstražná fólia červená | m | 320 |  |  |  |  | 0.064
84 | 286 | 2861381300 | Káblové chráničky - HOPE rúrky 50x4,6mm NAV | m | 70 |  |  |  |  | 0.0434
85 | 357 | 3570316300 | Skriňa poistková PHOO 40 A | ks | 10 |  |  |  |  | 0
86 | 946 | 460200263 | Hĺbenie káblovej ryhy 50 cm širokej a 80 cm hlbokej, v zemine triedy 3 | m | 320 |  |  |  |  | 0
87 | 946 | 460300201 | Pretlačovanie otvorov strojovo do D 150 mm so zatiahnutím chráničky, bez výkopu,zásypu a bez šácht,pe | m | 36 |  |  |  |  | 0
88 | 141 | 1412539100 | Rúrka hladká kruhová bezošvá D 89 mm, hrúbka steny 3,6mm ozn.11 353.0. | m | 36 |  |  |  |  | 0.27288
89 | 946 | 460560263 | Ručný zásyp nezap. káblovej ryhy so zhutn. zeminy, 50 cm širokej, 80 cm hlbokej v zemine tr. 3 | m | 320 |  |  |  |  | 0
90 | 946 | R položka 1 | Revízne správy el. zariadení | ks | 7 |  |  |  |  | 0
91 | 946 | R položka | Podružný materiál | ks | 7 |  |  |  |  | 0
|  | 22-M | Montáže oznam. a zabezp. zariadení | [6 empty] | 0
92 | 922 | 220430046 | Montáž zariadení ASRTP | ks | 7 |  |  |  |  | 0
|  | 23-M | Montáže potrubia | [6 empty] | 2.1784
93 | 923 | 230011040 | Montáž nerezového potrubia DN 56 x 3 mm | m | 168 |  |  |  |  | 0.00504
94 | 141 | 1414112600 | Rúrka nerezová DN 56 x 3,0 mm | m | 168 |  |  |  |  | 0.86856
95 | 923 | 230011057 | Montáž nerezového potrubia DN 89 x 3,0 mm | m | 112 |  |  |  |  | 0.00336
96 | 141 | 1414112800 | Rúrka nerezová DN 89x3,0 mm | m | 112 |  |  |  |  | 0.74256
97 | 923 | 230011067 | Montáž nerezového potrubia DN 109 x 3 | m | 44 |  |  |  |  | 0.0022
98 | 141 | 1414112900 | Rúrka nerezová DN 109x3,0 mm | m | 44 |  |  |  |  | 0.37972
99 | 923 | 230022057 | Montáž rúrových dielov privarovacíchDN 89 x 3.00 mm | ks | 20 |  |  |  |  | 0.005
100 | 316 | 3163052900 | Oblúk A-3D 90 ° nerezový DN 89x3,00 mm | ks | 20 |  |  |  |  | 0.0284
101 | 923 | 230022067 | Montáž rúrových dielov privarovacích DN 109 x 3,00 mm | ks | 8 |  |  |  |  | 0.00248
102 | 316 | 3163053200 | Oblúk A-3D nerezový DN 109x3,00 mm | ks | 8 |  |  |  |  | 0.01936
103 | 923 | 230032029 | Montáž prírubových spojov do PN 16 DN 80 | spoj | 20 |  |  |  |  | 0
104 | 319 | 3194620900 | Príruba privarovacia plochá nerezová PN 1,6 Mpa 11375 DN 80 | ks | 20 |  |  |  |  | 0.0816
105 | 923 | 230032030 | Montáž prírubových spojov do PN 16 DN 100 | spoj | 8 |  |  |  |  | 0
106 | 319 | 3194621000 | Príruba privarovacia plochá PN 1,6 Mpa 11375 DN100 | ks | 8 |  |  |  |  | 0.04016
|  | 35-M | Montáž čerpadiel,kompr.a vodoh.zar. | [6 empty] | 0.904
107 | 935 | 350160001 | Montáž ponorného kalového čerpadla značky KONTROLL | ks | 14 |  |  |  |  | 0
108 | 426 | 4260550004 | Čerpadlo kalové ponorné KONTROLL AKC - ..... - komplet | ks | 2 |  |  |  |  | 0.113
109 | 426 | 4260550024 | Čerpadlo kalové ponorné KONTROLL KD - ..... - komplet | ks | 5 |  |  |  |  | 0.2825
110 | 426 | 4260550005 | Čerpadlo kalové ponorné KONTROLL AKC-..... - komplet | ks | 2 |  |  |  |  | 0.113
111 | 426 | 4260550006 | Čerpadlo kalové ponorné KONTROLL AKC-..... - komplet | ks | 1 |  |  |  |  | 0.0565
112 | 426 | 4260550007 | Čerpadlo kalové ponorné KONTROLL AKC-..... - komplet | ks | 3 |  |  |  |  | 0.1695
113 | 426 | 4260550025 | Čerpadlo kalové ponorné KONTROLL KD-...... - komplet | ks | 1 |  |  |  |  | 0.0565
114 | 426 | 4260550026 | Čerpadlo kalové ponorné KONTROLL KD-...... - komplet | ks | 2 |  |  |  |  | 0.113
|  |  | Celkom | [6 empty] | 515.7874

## Rozpočet (stoka+odbočky)
ROZPOČET
Stavba: Veľké Blahovo kanalizácia
Objekt: Kanalizačné stoky a odbočky
Objednávateľ: Obec Veľké Blahovo
Zhotoviteľ: | [7 empty] | Spracoval:
Miesto: Veľké Blahovo | [7 empty] | Dátum:
Č. | KCN | Kód položky | Popis | MJ | Množstvo celkom | Cena jednotková | Dodávka | Montáž | Cena celkom | Hmotnosť celkom
1 | 2 | 3 | 4 | 5 | 6 | 7 | 8 | 9 | 10 | 11
|  | HSV | Práce a dodávky HSV | [6 empty] | 50999.8509
|  | 1 | Zemné práce | [6 empty] | 35065.7594
1 | 221 | 113107243 | Odstránenie krytu asfaltového v ploche nad 200 m2, hr.nad 100 do 150 mm, -0,31600t | m2 | 13742.42 |  |  |  |  | 0
2 | 221 | 113307232 | Odstránenie podkladu v ploche nad 200 m2 z betónu prostého, hr. vrstvy nad 150 do 300 mm, -0,50000t | m2 | 13742.42 |  |  |  |  | 0
3 | 001 | 115001101 | Odvedenie vody potrubím pri priemere potrubia DN do 100 | m | 1200 |  |  |  |  | 8.868
4 | 001 | 115101202 | Čerpanie vody na dopravnú výšku do 10 m s priemerným prítokom litrov za minútu nad 500 l do 1000 l | hod | 3600 |  |  |  |  | 0
5 | 001 | 115101302 | Pohotovosť záložnej čerpacej súpravy pre výšku do 10 m, s prítokom litrov za minútu nad 500 do 1000 l | deň | 250 |  |  |  |  | 0
6 | 001 | 119001411 | Dočasné zaistenie podzemného potrubia DN do 200 | m | 450 |  |  |  |  | 4.8195
7 | 001 | 119001422 | Dočasné zaistenie káblov a káblových tratí do 6 káblov | m | 520 |  |  |  |  | 30.9608
8 | 001 | 120001101 | Príplatok k cenám výkopov za sťaženie výkopu v blízkosti podzemného vedenia alebo výbušnín | m3 | 250 |  |  |  |  | 0
9 | 001 | 130201001 | Výkop jamy a ryhy v obmedzenom priestore horn. tr.3 ručne | m3 | 250 |  |  |  |  | 0
10 | 001 | 132201204 | Výkop ryhy šírky 600-2000mm horn.3 nad 10000m3 | m3 | 22556.15 |  |  |  |  | 0
11 | 001 | 132201209 | Hĺbenie rýh š. nad 600 do 2 000 mm zapažených i nezapažených, s urovnaním dna. Príplatok k cenám za lepivosť horniny 3 | m3 | 11278.075 |  |  |  |  | 0
12 | 001 | 141701102 | Pretláčanie rúry v hornina tr. 1-4 v hĺbky od 6 m dĺžky do 35 m vonkajšieho priemeru nad 200 do 500 mm | m | 25 |  |  |  |  | 0.438
13 | 143 | 1433312000 | Rúrka oceľová pozdĺžna alebo špirálovite zváraná hladká ozn. STN 11 373.0 podľa EN S235JRG1 D 426 mm hrúbka 9 mm | m | 27.5 |  |  |  |  | 2.31
14 | 001 | 141721117 | Riadené horizont. vŕtanie v hornine tr.1-4 pre pretláč. PE rúr, hĺbky do 6m, vonk. priem.cez 225 do 315mm | m | 365 |  |  |  |  | 1.0402
15 | 001 | 151831052 | Zriadenie paženia a rozopretie stien rýh š. do 2 m, hĺ. do 6 m pažiacimi boxami STANDARD 3x2,25m (obojstranné) v hornine stredne tlačivej | m2 | 7480 |  |  |  |  | 5.5352
16 | 001 | 151831053 | Zriadenie paženia a rozopretie stien rýh š. do 2 m, hĺ. do 6 m pažiacimi boxami STANDARD 3x2,25m (obojstranné) v hornine silno tlačivej | m2 | 30400.64 |  |  |  |  | 30.0966
17 | 001 | 151831152 | Odstránenie paženia a rozopretie stien rýh š. do 2 m, hĺ. do 6 m pažiacimi boxami STANDARD 3x2,25m (obojstranné) v hornine stredne tlačivej | m2 | 7480 |  |  |  |  | 0
18 | 001 | 151831153 | Odstránenie paženia a rozopretie stien rýh š. do 2 m, hĺ. do 6 m pažiacimi boxami STANDARD 3x2,25m (obojstranné) v hornine silno tlačivej | m2 | 30400.64 |  |  |  |  | 0
19 | 001 | 162501102 | Vodorovné premiestnenie výkopkupo spevnenej ceste, z horniny tr.1-4 do 3000 m | m3 | 22556.15 |  |  |  |  | 0
20 | 001 | 167101102 | Nakladanie neuľahnutého výkopku z hornín tr.1-4 nad 100 do 1000 m3 | m3 | 22556.15 |  |  |  |  | 0
21 | 001 | 171201202 | Uloženie sypaniny na skládky nad 100 do 1000 m3 | m3 | 22556.15 |  |  |  |  | 0
22 | 001 | 171209002 | Poplatok za skladovanie - zemina a kamenivo (17 05) ostatné | t | 22556.15 |  |  |  |  | 0
23 | 001 | 174101003 | Zásyp sypaninou so zhutnením jám, šachiet, rýh, zárezov alebo okolo objektov nad 1000 do 10000 m3 | m3 | 14439.742 |  |  |  |  | 0
24 | 583 | 5833725900 | Štrkopiesok 0-63 n | t | 25673.861 |  |  |  |  | 25673.861
25 | 583 | 5833716100 | Štrkopiesok 0-22 b | t | 9307.83 |  |  |  |  | 9307.83
26 | 001 | 175101102 | Obsyp potrubia sypaninou z vhodných hornín 1 až 4 s prehodením sypaniny | m3 | 5235 |  |  |  |  | 0
27 | 001 | 181101102 | Úprava pláne v zárezoch v hornine 1-4 so zhutnením | m2 | 2600 |  |  |  |  | 0
|  | 3 | Zvislé a kompletné konštrukcie | [6 empty] | 0
28 | 271 | 359901111 | Vyčistenie stôk akejkoľvek výšky | m | 5478.7 |  |  |  |  | 0
|  | 4 | Vodorovné konštrukcie | [6 empty] | 1566.8165
29 | 271 | 451573111 | Lôžko pod potrubie, stoky a drobné objekty, v otvorenom výkope z piesku a štrkopiesku do 63 mm | m3 | 821 |  |  |  |  | 1552.3222
30 | 271 | 452386111 | Vyrovnávací prstenec z prostého betónu tr.C 8/10pod poklopy a mreže, výška do 100 mm | ks | 164 |  |  |  |  | 14.4943
|  | 5 | Komunikácie | [6 empty] | 13601.9725
31 | 221 | 564751111 | Podklad alebo kryt z kameniva hrubého drveného veľ. 32-63 mm s rozprestretím a zhutn.hr.150 mm | m2 | 13742.42 |  |  |  |  | 4007.2897
32 | 221 | 567145115 | Podklad z prostého betónu tr. C 12/15 hr.250 mm | m2 | 13742.42 |  |  |  |  | 7406.7521
33 | 221 | 573191111 | Náter infiltračný katiónaktívnou emulziou v množstve 1, 00 kg/m2 | m2 | 13742.42 |  |  |  |  | 4.6724
34 | 221 | 577153113 | Betón asfaltový modifik. MOASom po zhutnení I.tr. strednozrnný AC 11 (ABS) alebo hrubozrnný (ABH) hr. 90mm | m2 | 13742.42 |  |  |  |  | 2183.2583
|  | 6 | Úpravy povrchov, podlahy, osadenie | [6 empty] | 5.5885
35 | 271 | 617451501 | Potery dna šachiet hr. 20 mm, hladené hladidlom oceľovým | m2 | 128 |  |  |  |  | 5.5885
|  | 8 | Rúrové vedenie | [6 empty] | 758.4613
36 | 271 | 871313121 | Montáž potrubia z kanalizačných rúr z tvrdého PVC tesn. gumovým krúžkom v skl. do 20% DN 150 | m | 2401 |  |  |  |  | 0.02401
37 | 286 | 2860002500 | PVC rúra 160x4,7/5m -hladký kanalizačný systém SN8 | ks | 528.22 |  |  |  |  | 5.5093
38 | 271 | 871373121 | Montáž potrubia z kanaliz. rúr z tvrdého PVC tesn. gumovým krúžkom v sklone do 20 % DN 300 | m | 5478.7 |  |  |  |  | 0.054787
39 | 286 | 2860002620 | PVC rúra 315x9,2/5m -hladký kanalizačný systém SN8 | ks | 1205.314 |  |  |  |  | 50.2013
40 | 271 | 877313122 | Montáž tvarovky na potrubí z rúr z tvrdého PVC tesnených gumovým krúžkom, presuvka DN 150 | ks | 438 |  |  |  |  | 0.01314
41 | 286 | 2864202050 | PVC-U presuvka kanalizačná 150 pre kanalizačné rúry hladké | ks | 438 |  |  |  |  | 0.1314
42 | 271 | 877313123 | Montáž tvarovky na potrubí z rúr z tvrdého PVC tesn. gumovým krúžkom, jednoosá DN 150 | ks | 1314 |  |  |  |  | 0.02628
43 | 286 | 2863101700 | PVC-U koleno pre kanalizačné rúry hladké 160/45° | ks | 438 |  |  |  |  | 0.41172
44 | 286 | 2863101900 | PVC-U koleno pre kanalizačné rúry hladké 160/87° | ks | 438 |  |  |  |  | 0.40296
45 | 286 | 2862900300 | PVC-U zátka 150 | ks | 438 |  |  |  |  | 0.1533
46 | 271 | 877373123 | Montáž tvarovky na potrubí z rúr z tvrdého PVC tesn. gumovým krúžkom, jednoosá DN 300 | ks | 42 |  |  |  |  | 0.00168
47 | 286 | 2863102610 | PVC-U koleno pre kanalizačné rúry hladké 315/15° | ks | 16 |  |  |  |  | 0.02656
48 | 286 | 2863102620 | PVC-U koleno pre kanalizačné rúry hladké 315/30° | ks | 2 |  |  |  |  | 0.00332
49 | 286 | 2863102630 | PVC-U koleno pre kanalizačné rúry hladké 315/45° | ks | 1 |  |  |  |  | 0.00166
50 | 286 | 2863102640 | PVC-U koleno pre kanalizačné rúry hladké 315/87° | ks | 3 |  |  |  |  | 0.00594
51 | 286 | 2862900600 | PVC-U zátka 315 | ks | 20 |  |  |  |  | 0.007
52 | 271 | 877373121 | Montáž tvarovky na potrubí z rúr z tvrdého PVC tesnených gumovým krúžkom, odbočná DN 300 | ks | 438 |  |  |  |  | 0.03066
53 | 286 | 2862104610 | PVC-U odbočka kanalizačná pre rúry hladké 315/160 45° | ks | 438 |  |  |  |  | 3.9551
54 | 271 | 877373122 | Montáž tvarovky na potrubí z rúr z tvrdého PVC tesnených gumovým krúžkom, presuvka DN 300 | ks | 438 |  |  |  |  | 0.03504
55 | 286 | 2864202100 | PVC-U presuvka kanalizačná 315x 7.7 pre kanalizačné rúry hladké | ks | 438 |  |  |  |  | 2.19
56 | 271 | 892311000 | Skúška tesnosti kanalizácie D 150 | m | 2401 |  |  |  |  | 0
57 | 271 | 892371000 | Skúška tesnosti kanalizácie D 300 | m | 5478.7 |  |  |  |  | 0
58 | 271 | 894411121 | Zhotovenie šachty kanalizačnej s obložením dna betónom tr. C 25/30 DN n. 200-300 | ks | 164 |  |  |  |  | 323.2063
59 | 592 | 5922470180 | PREFA BRNO Skruž betónová prechodová TBR-Q.1 100-63/58/12 KPS | ks | 164 |  |  |  |  | 95.94
60 | 592 | 5922470170 | PREFA BRNO Skruž betónová rovná TBS-Q.1 100/100/12 PS | ks | 185 |  |  |  |  | 186.85
61 | 592 | 5922470150 | PREFA BRNO Skruž betónová rovná TBS-Q.1 100/25/12 PS | ks | 96 |  |  |  |  | 24
62 | 592 | 5922470160 | PREFA BRNO Skruž betónová rovná TBS-Q.1 100/50/12 PS | ks | 76 |  |  |  |  | 38
63 | 271 | 899103111 | Osadenie poklopu liatinového a oceľového vrátane rámu hmotn. nad 100 do 150 kg | ks | 164 |  |  |  |  | 1.0398
64 | 552 | 5524215100 | Poklop vstupný-nosnosť 40T D60 | ks | 164 |  |  |  |  | 26.24
65 | 271 | 899801113 | Recyklácia stavebnej sute | t | 11213.815 |  |  |  |  | 0
|  | 9 | Ostatné konštrukcie a práce-búranie | [6 empty] | 1.2528
66 | 221 | 919735113 | Rezanie existujúceho asfaltového krytu alebo podkladu hĺbky nad 100 do 150 mm | m | 12799.4 |  |  |  |  | 0.89596
67 | 221 | 919735123 | Rezanie betónového krytu alebo podkladu tr. nad C 12/15 hr. nad 100 do 150 mm | m | 2230 |  |  |  |  | 0.3568
68 | 221 | 979082213 | Vodorovná doprava sutiny so zložením a hrubým urovnaním na vzdialenosť do 1 km | t | 11213.815 |  |  |  |  | 0
69 | 221 | 979082219 | Príplatok k cene za každý ďalší aj začatý 1 km nad 1 km | t | 56069.075 |  |  |  |  | 0
70 | 221 | 979087212 | Nakladanie na dopravné prostriedky pre vodorovnú dopravu sutiny | t | 11213.815 |  |  |  |  | 0
|  | 99 | Presun hmôt HSV | [6 empty] | 0
71 | 221 | 998225111 | Presun hmôt pre pozemnú komunikáciu a letisko s krytom asfaltovým akejkoľvek dĺžky objektu | t | 11753.126 |  |  |  |  | 0
72 | 221 | 998225194 | Príplatok k cene za zväčšený presun nad vymedzenú najväčšiu dopravnú vzdialenosť do 5000 m | t | 23506.252 |  |  |  |  | 0
73 | 271 | 998276101 | Presun hmôt pre rúrové vedenie hĺbené z rúr z plast., hmôt alebo sklolamin. v otvorenom výkope | t | 2272.098 |  |  |  |  | 0
|  |  | Celkom | [6 empty] | 50999.8509

## Rozpočet (Výtlak)
ROZPOČET
Stavba: Veľké Blahovo kanalizácia
Objekt: Kanalizačné výtlačné potrubia
Objednávateľ: Obec Veľké Blahovo
Zhotoviteľ: | [7 empty] | Spracoval:
Miesto: Veľké Blahovo | [7 empty] | Dátum:
Č. | KCN | Kód položky | Popis | MJ | Množstvo celkom | Cena jednotková | Dodávka | Montáž | Cena celkom | Hmotnosť celkom
1 | 2 | 3 | 4 | 5 | 6 | 7 | 8 | 9 | 10 | 11
|  | HSV | Práce a dodávky HSV | [6 empty] | 10631.856
|  | 1 | Zemné práce | [6 empty] | 7960.5376
1 | 221 | 113107243 | Odstránenie krytu asfaltového v ploche nad 200 m2, hr.nad 100 do 150 mm, -0,31600t | m2 | 2116 |  |  |  |  | 0
2 | 221 | 113307232 | Odstránenie podkladu v ploche nad 200 m2 z betónu prostého, hr. vrstvy nad 150 do 300 mm, -0,50000t | m2 | 2116 |  |  |  |  | 0
3 | 001 | 119001411 | Dočasné zaistenie podzemného potrubia DN do 200 | m | 32 |  |  |  |  | 0.34272
4 | 001 | 119001422 | Dočasné zaistenie káblov a káblových tratí do 6 káblov | m | 56 |  |  |  |  | 3.3342
5 | 001 | 120001101 | Príplatok k cenám výkopov za sťaženie výkopu v blízkosti podzemného vedenia alebo výbušnín | m3 | 28 |  |  |  |  | 0
6 | 001 | 130201001 | Výkop jamy a ryhy v obmedzenom priestore horn. tr.3 ručne | m3 | 28 |  |  |  |  | 0
7 | 001 | 132201203 | Výkop ryhy šírky 600-2000mm horn.3 nad 1000 do 10000m3 | m3 | 4925.73 |  |  |  |  | 0
8 | 001 | 132201209 | Hĺbenie rýh š. nad 600 do 2 000 mm zapažených i nezapažených, s urovnaním dna. Príplatok k cenám za lepivosť horniny 3 | m3 | 2462.865 |  |  |  |  | 0
9 | 001 | 141701102 | Pretláčanie rúry v hornina tr. 1-4 v hĺbky od 6 m dĺžky do 35 m vonkajšieho priemeru nad 200 do 500 mm | m | 36 |  |  |  |  | 0.63072
10 | 142 | 1422129100 | Rúrka hladká kruhová bežná bezšvová ozn. STN 11 353.0, vonkajší priemer D 219 mm hrúbka 6,3 mm | m | 24.2 |  |  |  |  | 0.79981
11 | 142 | 1423111100 | Rúrka hladká kruhová bežná bezšvová ozn. STN 11 353.0, vonkajší priemer D 324 mm hrúbka 8,0 mm | m | 15.4 |  |  |  |  | 0.96004
12 | 001 | 151831052 | Zriadenie paženia a rozopretie stien rýh š. do 2 m, hĺ. do 6 m pažiacimi boxami STANDARD 3x2,25m (obojstranné) v hornine stredne tlačivej | m2 | 9851.46 |  |  |  |  | 7.2901
13 | 001 | 151831152 | Odstránenie paženia a rozopretie stien rýh š. do 2 m, hĺ. do 6 m pažiacimi boxami STANDARD 3x2,25m (obojstranné) v hornine stredne tlačivej | m2 | 9851.46 |  |  |  |  | 0
14 | 001 | 162501102 | Vodorovné premiestnenie výkopku po spevnenej ceste z horniny tr.1-4, do 100 m3 na vzdialenosť do 3000 m | m3 | 4925.73 |  |  |  |  | 0
15 | 001 | 167101102 | Nakladanie neuľahnutého výkopku z hornín tr.1-4 nad 100 do 1000 m3 | m3 | 4925.73 |  |  |  |  | 0
16 | 001 | 171201202 | Uloženie sypaniny na skládky nad 100 do 1000 m3 | m3 | 4925.73 |  |  |  |  | 0
17 | 001 | 171209002 | Poplatok za skladovanie - zemina a kamenivo (17 05) ostatné | t | 4925.73 |  |  |  |  | 0
18 | 583 | 5833725900 | Štrkopiesok 0-63 n | t | 5297.96 |  |  |  |  | 5297.96
19 | 583 | 5833716100 | Štrkopiesok 0-22 b | t | 2649.22 |  |  |  |  | 2649.22
20 | 001 | 174101003 | Zásyp sypaninou so zhutnením jám, šachiet, rýh, zárezov alebo okolo objektov nad 1000 do 10000 m3 | m3 | 2979.73 |  |  |  |  | 0
21 | 001 | 175101101 | Obsyp potrubia sypaninou z vhodných hornín 1 až 4 bez prehodenia sypaniny | m3 | 1490 |  |  |  |  | 0
|  | 4 | Vodorovné konštrukcie | [6 empty] | 563.4495
22 | 271 | 451573111 | Lôžko pod potrubie, stoky a drobné objekty, v otvorenom výkope z piesku a štrkopiesku do 63 mm | m3 | 298 |  |  |  |  | 563.4495
|  | 5 | Komunikácie | [6 empty] | 2094.3745
23 | 221 | 564751111 | Podklad alebo kryt z kameniva hrubého drveného veľ. 32-63 mm s rozprestretím a zhutn.hr.150 mm | m2 | 2116 |  |  |  |  | 617.0256
24 | 221 | 567145115 | Podklad z prostého betónu tr. C 12/15 hr.250 mm | m2 | 2116 |  |  |  |  | 1140.4605
25 | 221 | 573191111 | Náter infiltračný katiónaktívnou emulziou v množstve 1, 00 kg/m2 | m2 | 2116 |  |  |  |  | 0.71944
26 | 221 | 577153113 | Betón asfaltový modifik. MOASom po zhutnení I.tr. strednozrnný AC 11 (ABS) alebo hrubozrnný (ABH) hr. 90mm | m2 | 2116 |  |  |  |  | 336.1689
|  | 8 | Rúrové vedenie | [6 empty] | 13.3594
27 | 271 | 871241121 | Montáž potrubia z tlakových rúrok polyetylénových vonkajšieho priemeru 90 mm | m | 205.7 |  |  |  |  | 0
28 | 286 | 2861129700 | HDPE rúra tlaková pre rozvod vody - PE 100 / PN 10 90 x 5,4 x L | m | 224.83 |  |  |  |  | 0.32825
29 | 271 | 871251121 | Montáž potrubia z tlakových rúrok polyetylénových vonkajšieho priemeru 110 mm | m | 1274.1 |  |  |  |  | 0
30 | 286 | 2861129800 | HDPE rúra tlaková pre rozvod vody - PE 100 / PN 10 110 x 6,6 x L | m | 1392.591 |  |  |  |  | 3.0219
31 | 271 | 871311121 | Montáž potrubia z tlakových rúrok polyetylénových vonkajšieho priemeru 160 mm | m | 1500 |  |  |  |  | 0
32 | 286 | 2861130100 | HDPE rúra tlaková pre rozvod vody - PE 100 / PN 10 160 x 9,5 x L | m | 1639.5 |  |  |  |  | 7.4269
33 | 271 | 891241111 | Montáž vodovodného posúvača s osadením zemnej súpravy (bez poklopov) DN 80 | ks | 4 |  |  |  |  | 0.00328
34 | 422 | 4222370600 | Posúvač S 15-111-610 P 3, PN 10, D 80 mm | ks | 4 |  |  |  |  | 0.132
35 | 271 | 891247111 | Montáž vodovodnej armatúry na potrubí, hydrant podzemný (bez osadenia poklopov) DN 80 | ks | 4 |  |  |  |  | 0.00144
36 | 422 | 4227371030 | Hydrant podzemný PN 10 DN 80/1250 | ks | 4 |  |  |  |  | 0.16
37 | 422 | 4229123000 | Zemná súprava posúvačová Y 1020 D 80 mm | ks | 4 |  |  |  |  | 0.032
38 | 271 | 892241111 | Ostatné práce na rúrovom vedení, tlakové skúšky vodovodného potrubia DN do 80 | m | 205.7 |  |  |  |  | 0
39 | 271 | 892271111 | Ostatné práce na rúrovom vedení, tlakové skúšky vodovodného potrubia DN 100 alebo 125 | m | 1274.1 |  |  |  |  | 0
40 | 271 | 892351111 | Ostatné práce na rúrovom vedení, tlakové skúšky vodovodného potrubia DN 150 alebo 200 | m | 1500 |  |  |  |  | 0
41 | 271 | 892372111 | Zabezpečenie koncov vodovodného potrubia pri tlakových skúškach DN do 300 | ks | 7 |  |  |  |  | 0.36715
42 | 271 | 899401112 | Osadenie poklopu liatinového posúvačového | ks | 4 |  |  |  |  | 0.45624
43 | 552 | 5524218100 | Poklop posúvačový, voda, plyn | ks | 4 |  |  |  |  | 0.058
44 | 271 | 899401113 | Osadenie poklopu liatinového hydrantového | ks | 4 |  |  |  |  | 1.2211
45 | 552 | 5524218300 | Poklop hydrantový | ks | 4 |  |  |  |  | 0.1504
46 | 271 | 899713111 | Orientačná tabuľka na vodovodných a kanalizačných radoch na stĺpiku oceľovom alebo betónovom | ks | 3 |  |  |  |  | 0.00069
47 | 271 | 899721111 | Vyhľadávací vodič na potrubí PVC DN do 150 mm | m | 2979.8 |  |  |  |  | 0
48 | 271 | 899801113 | Recyklácia stavebnej sute | t | 1726.656 |  |  |  |  | 0
|  | 9 | Ostatné konštrukcie a práce-búranie | [6 empty] | 0.13509
49 | 221 | 919735113 | Rezanie existujúceho asfaltového krytu alebo podkladu hĺbky nad 100 do 150 mm | m | 1929.8 |  |  |  |  | 0.13509
50 | 221 | 979082213 | Vodorovná doprava sutiny so zložením a hrubým urovnaním na vzdialenosť do 1 km | t | 1726.656 |  |  |  |  | 0
51 | 221 | 979082219 | Príplatok k cene za každý ďalší aj začatý 1 km nad 1 km | t | 8633.28 |  |  |  |  | 0
52 | 221 | 979087212 | Nakladanie na dopravné prostriedky pre vodorovnú dopravu sutiny | t | 1726.656 |  |  |  |  | 0
|  | 99 | Presun hmôt HSV | [6 empty] | 0
53 | 221 | 998225111 | Presun hmôt pre pozemnú komunikáciu a letisko s krytom asfaltovým akejkoľvek dĺžky objektu | t | 2654.59 |  |  |  |  | 0
54 | 221 | 998225194 | Príplatok k cene za zväčšený presun nad vymedzenú najväčšiu dopravnú vzdialenosť do 5000 m | t | 5309.18 |  |  |  |  | 0
55 | 271 | 998276101 | Presun hmôt pre rúrové vedenie hĺbené z rúr z plast., hmôt alebo sklolamin. v otvorenom výkope | t | 27.158 |  |  |  |  | 0
|  | M | Práce a dodávky M | [6 empty] | 0.76221
|  | 23-M | Montáže potrubia | [6 empty] | 0.76221
56 | 923 | 230203057 | Montáž objímky MB so zarážkou PE 100 SDR 11 D 90 | ks | 42 |  |  |  |  | 0
57 | 286 | 2861699908 | Elektrotvarovky FRIALEN objímka so zarážkou mb pe 100 sdr 11 dn 90 obj.č. 612687 | ks | 42 |  |  |  |  | 0.01848
58 | 923 | 230203058 | Montáž objímky MB so zarážkou PE 100 SDR 11 D 110 | ks | 230 |  |  |  |  | 0
59 | 286 | 2861699910 | Elektrotvarovky FRIALEN objímka so zarážkou mb pe 100 sdr 11 dn 110 obj.č. 612688 | ks | 230 |  |  |  |  | 0.1633
60 | 923 | 230203061 | Montáž objímky MB so zarážkou PE 100 SDR 11 D 160 | ks | 260 |  |  |  |  | 0
61 | 286 | 2861699913 | Elektrotvarovky FRIALEN objímka so zarážkou mb pe 100 sdr 11 dn 160 obj.č. 612691 | ks | 260 |  |  |  |  | 0.4602
62 | 923 | 230203146 | Montáž redukcie MR elektrotvarovkovej PE 100 SDR 11 D 160/90 | ks | 4 |  |  |  |  | 0
63 | 286 | 2861614600 | Elektrotvarovky FRIALEN redukcia MR PE 100 SDR 11 DN 160/90 | ks | 4 |  |  |  |  | 0.0074
64 | 923 | 230203152 | Montáž kolena W30 st.,elektrotvarovkového PE 100 SDR 11 D 110 | ks | 3 |  |  |  |  | 0
65 | 286 | 2861615200 | Elektrotvarovky FRIALEN koleno 30° elektrotvarovkové W 30° PE 100 SDR 11 DN 110 | ks | 3 |  |  |  |  | 0.00381
66 | 923 | 230203154 | Montáž kolena W30 st.,elektrotvarovkového PE 100 SDR 11 D 160 | ks | 2 |  |  |  |  | 0
67 | 286 | 2861615400 | Elektrotvarovky FRIALEN koleno 30° elektrotvarovkové W 30° PE 100 SDR 11 DN 160 | ks | 2 |  |  |  |  | 0.00568
68 | 923 | 230203167 | Montáž kolena W45 st.,elektrotvarovkového PE 100 SDR 11 D 110 | ks | 1 |  |  |  |  | 0
69 | 286 | 2861616700 | Elektrotvarovky FRIALEN koleno 45° elektrotvarovkové W 45° PE 100 SDR 11 DN 110 | ks | 1 |  |  |  |  | 0.00129
70 | 923 | 230203169 | Montáž kolena W45 st.,elektrotvarovkového PE 100 SDR 11 D 160 | ks | 2 |  |  |  |  | 0
71 | 286 | 2861616900 | Elektrotvarovky FRIALEN koleno 45° elektrotvarovkové W 45° PE 100 SDR 11 DN 160 | ks | 2 |  |  |  |  | 0.00558
72 | 923 | 230203188 | Montáž kolena W90 st.,elektrotvarovkového PE 100 SDR 11 D 110 | ks | 9 |  |  |  |  | 0
73 | 286 | 2861618800 | Elektrotvarovky FRIALEN koleno 90° W 90° PE 100 SDR 11 DN 110 | ks | 9 |  |  |  |  | 0.01341
74 | 923 | 230203190 | Montáž kolena W90 st.,elektrotvarovkového PE 100 SDR 11 D 160 | ks | 5 |  |  |  |  | 0
75 | 286 | 2861619000 | Elektrotvarovky FRIALEN koleno 90° elektrotvarovkové W 90° PE 100 SDR 11 DN 160 | ks | 5 |  |  |  |  | 0.018
76 | 923 | 230203213 | Montáž kusa T PE 100 SDR 11 D 110 | ks | 1 |  |  |  |  | 0
77 | 286 | 2861621300 | Elektrotvarovky FRIALEN T-kus PE 100 SDR 11 DN 110 | ks | 1 |  |  |  |  | 0.00216
78 | 923 | 230203215 | Montáž kusa T PE 100 SDR 11 D 160 | ks | 3 |  |  |  |  | 0
79 | 286 | 2861672300 | Elektrotvarovky FRIALEN T-kus prírubový FLT PE 100 SDR 11 D/DN 160/80 | ks | 3 |  |  |  |  | 0.0243
80 | 923 | 230204193 | Montáž nákružku EFL integrovaného lemového PE 100 SDR 11 D 110 | ks | 9 |  |  |  |  | 0
81 | 286 | 2861673200 | Elektrotvarovky FRIALEN lemový nákružok integr s prírubou EFL PE 100 SDR 11 DN 90 | ks | 4 |  |  |  |  | 0.0092
82 | 286 | 2861673300 | Elektrotvarovky FRIALEN lemový nákružok integr s prírubou EFL PE 100 SDR 11 DN 110 | ks | 5 |  |  |  |  | 0.016
83 | 923 | 230204195 | Montáž nákružku EFL integrovaného lemového PE 100 SDR 11 D 160 | ks | 2 |  |  |  |  | 0
84 | 286 | 2861673500 | Elektrotvarovky FRIALEN lemový nákružok integr s prírubou EFL PE 100 SDR 11 DN 160 | ks | 2 |  |  |  |  | 0.0134
|  |  | Celkom | [6 empty] | 10632.6182

## Rozpočet (Ostatné)
ROZPOČET
Stavba: Veľké Blahovo kanalizácia
Objekt: Ostatné náklady
Objednávateľ: Obec Veľké Blahovo
Zhotoviteľ: | [7 empty] | Spracoval:
Miesto: Veľké Blahovo | [7 empty] | Dátum:
Č. | KCN | Kód položky | Popis | MJ | Množstvo celkom | Cena jednotková | Dodávka | Montáž | Cena celkom | Hmotnosť celkom
1 | 2 | 3 | 4 | 5 | 6 | 7 | 8 | 9 | 10 | 11
|  | VRN | Vedľajšie rozpočtové náklady | [6 empty] | 0
|  | VRN03 | Geodetické práce | [6 empty] | 0
1 | 000 | 000300014 | Geodetické práce - vykonávané pred výstavbou zameranie existujúceho objektu | eur | 1 |  |  |  |  | 0
2 | 000 | 000300016 | Geodetické práce - vykonávané pred výstavbou určenie vytyčovacej siete, vytýčenie staveniska, staveb. objektu | eur | 1 |  |  |  |  | 0
3 | 000 | 000300031 | Geodetické práce - vykonávané po výstavbe zameranie skutočného vyhotovenia stavby | eur | 1 |  |  |  |  | 0
|  | VRN04 | Projektové práce | [6 empty] | 0
4 | 000 | 000400021 | Projektové práce - stavebná časť (stavebné objekty vrátane ich technického vybavenia). náklady na vypracovanie realizačnej dokumentácie | eur | 1 |  |  |  |  | 0
5 | 000 | 000400022 | Projektové práce - stavebná časť (stavebné objekty vrátane ich technického vybavenia). náklady na dokumentáciu skutočného zhotovenia stavby | eur | 1 |  |  |  |  | 0
6 | 000 | 000400024 | Projektové práce - projekt dopravného značenia vrátane vybavenia povolení na zvláštne užívanie ciest a verejných priestranstiev | eur | 1 |  |  |  |  | 0
7 | 000 | 000400025 | Projektové práce - plán organizácie výstavby | eur | 1 |  |  |  |  | 0
8 | 000 | 000400026 | Projektové práce - vypracovanie manipulačného a prevádzkového poridku | eur | 1 |  |  |  |  | 0
|  |  | Celkom | [6 empty] | 0